## 表-08 分部分项工程和单价措施项目清单与计价表
分部分项工程和单价措施项目清单与计价表
工程名称：旧航站楼配餐取暖管道维修 |  |  |  | 标段： |  |  |  | 第 1 页 共 2 页
序号 | 项目编码 | 项目名称 | 项目特征描述 |  | 计量单位 | 工程量 | 金额（元）
[7 empty] | 综合单价 |  | 合价 | 其中
暂估价
整个项目
1 | 031001001001 | 焊接钢管 | 1.安装部位:采暖管道 2.介质:焊接钢管 3.规格、压力等级:DN150 4.连接形式:焊接 5.压力试验及吹、洗设计要求:满足要求 |  | m | 155
2 | 031208002001 | 管道绝热 | 1.绝热材料品种:橡塑板 2.绝热厚度:30mm |  | m3 | 3
3 | 031001001002 | 焊接钢管 | 1.安装部位:采暖管道 2.介质:焊接钢管 3.规格、压力等级:DN125 4.连接形式:焊接 5.压力试验及吹、洗设计要求:满足要求 |  | m | 340
4 | 031208002003 | 管道绝热 | 1.绝热材料品种:橡塑板 2.绝热厚度:30mm |  | m3 | 5.63
5 | 031001001003 | 焊接钢管 | 1.安装部位:采暖管道 2.介质:焊接钢管 3.规格、压力等级:DN100 4.连接形式:焊接 5.压力试验及吹、洗设计要求:满足要求 |  | m | 320
6 | 031208002004 | 管道绝热 | 1.绝热材料品种:橡塑板 2.绝热厚度:30mm |  | m3 | 4.51
7 | 031001001004 | 焊接钢管 | 1.安装部位:采暖管道 2.介质:焊接钢管 3.规格、压力等级:DN80 4.连接形式:焊接 5.压力试验及吹、洗设计要求:满足要求 |  | m | 380
8 | 031208002005 | 管道绝热 | 1.绝热材料品种:橡塑板 2.绝热厚度:30mm |  | m3 | 4.42
9 | 031001001005 | 焊接钢管 | 1.安装部位:采暖管道 2.介质:焊接钢管 3.规格、压力等级:DN65 4.连接形式:焊接 5.压力试验及吹、洗设计要求:满足要求 |  | m | 240
10 | 031208002002 | 管道绝热 | 1.绝热材料品种:橡塑板 2.绝热厚度:30mm |  | m3 | 1.5
11 | 031201001001 | 管道刷油 | 1.除锈级别:抛丸除锈 2.油漆品种:银粉漆 3.涂刷遍数、漆膜厚度: |  | m2 | 509.77
本页小计
注：为计取规费等的使用，可在表中增设其中：“定额人工费”
表—08
分部分项工程和单价措施项目清单与计价表
工程名称：旧航站楼配餐取暖管道维修 |  |  |  | 标段： |  |  |  | 第 2 页 共 2 页
序号 | 项目编码 | 项目名称 | 项目特征描述 |  | 计量单位 | 工程量 | 金额（元）
[7 empty] | 综合单价 |  | 合价 | 其中
暂估价
除锈、两遍银粉漆
12 | 031003002001 | 螺纹法兰阀门 | 1.类型:法兰阀门 2.材质:法兰 3.尺寸：DN150 |  | 个 | 2
13 | 011705001001 | 吸污车 | 1.机械设备名称:吸污车 |  | 台次 | 4
14 | 03B003 | 人工清理地沟及垃圾装车 | 1.人工清理地沟及垃圾装车 |  | 工日 | 25
15 | 011705001002 | 自卸汽车 | 1.机械设备名称:自卸汽车5t |  | 台次 | 1
16 | 011612001001 | 管道拆除 | 1.管道种类、材质:焊接钢管拆除、dn125 |  | m | 160
17 | 011612001002 | 管道拆除 | 1.管道种类、材质:焊接钢管拆除、dn40 |  | m | 534
18 | 03B004 | 人工装车垃圾 | 人工装车垃圾 |  | 工日 | 6
19 | 011705001003 | 自卸汽车 | 1.机械设备名称:自卸汽车5t |  | 台次 | 1
20 | 011605001001 | 平面块料拆除 | 1.饰面材料种类:拆除石材地面 |  | m2 | 60
21 | 011602001001 | 混凝土构件拆除 | 1.构件名称:拆除混凝土垫层、150mm厚 |  | m3 | 9
22 | 011602001002 | 人工装车废料 | 人工装车废料 |  | m3 | 13.68
23 | 010103001001 | 小四轮外运垃圾 | 1.小四轮运输废料、运距25km |  | m3 | 1.37
24 | 010501001001 | 垫层 | 1.混凝土种类:商品混凝土 2.混凝土强度等级:C20 |  | m3 | 9
25 | 011102001001 | 石材楼地面 | 1.面层材料品种、规格、颜色:石材地面、800*800 |  | m2 | 60
分部小计
措施项目
本页小计
合 计
注：为计取规费等的使用，可在表中增设其中：“定额人工费”
表—08